## SmartIMU_CHIP
|  |  | 3V3 | GND | EXP_IO8 | EXP_IO7 | BOOT | EXP_IO6 | EXP_IO5 | EXP_IO4 | EXP_IO3 | EXP_IO2 | EXP_IO1 | SWCLK
|  |  | VDD | VSS | PB9 | PB8 | BOOT | PB7 | PB6 | PB5 | PB4 | PB3 | PA15 | PA14
|  |  | 48 | 47 | 46 | 45 | 44 | 43 | 42 | 41 | 40 | 39 | 38 | 37
3V3 | VBAT | 1 | STM32F411C | [11 empty] | 36 | VDD | 3V3
EXP_IO9 | PC13 | 2 | [12 empty] | 35 | VSS | GND
EXP_IO10 | PC14 | 3 | [12 empty] | 34 | PA13 | SWDIO
NC | PC15 | 4 | [12 empty] | 33 | PA12 | USB_DP
XTAL | OSC_I | 5 | [12 empty] | 32 | PA11 | USB_DM
XTAL | OSC_O | 6 | [12 empty] | 31 | PA10 | USB_ID
RST | RST | 7 | [12 empty] | 30 | PA9 | USB_VBUS
GND | VSSA | 8 | [12 empty] | 29 | PA8 | EXP_IO7
3V3 | VDDA | 9 | [12 empty] | 28 | PB15 | LED_R
SEN_INTB | PA0 | 10 | [12 empty] | 27 | PB14 | LED_G
SEN_INTM | PA1 | 11 | [12 empty] | 26 | PB13 | LED_B
UART_TX | PA2 | 12 | [12 empty] | 25 | PB12 | NC
|  |  | 13 | 14 | 15 | 16 | 17 | 18 | 19 | 20 | 21 | 22 | 23 | 24
|  |  | PA3 | PA4 | PA5 | PA6 | PA7 | PB0 | PB1 | PB2 | PB10 | VCAP | VSS | VDD
|  |  | UART_RX | SEN_CSM | SEN_SCK | SEN_SDO | SEN_SDI | SEN_CSB | NC | NC | NC | VCAP | GND | 3V3

## SmartIMU_PIN
PORT |  | AF0 | AF1 |  | AF2 |  |  | AF3 |  |  | AF4 |  |  | AF5 |  |  | AF6 |  |  | AF7 |  |  | AF8 | AF9 |  | AF10 | AF12 | ADC | 配置
|  | SYS | TIM1 | TIM2 | TIM3 | TIM4 | TIM5 | TIM9 | TIM10 | TIM11 | I2C1 | I2C2 | I2C3 | SPI1 | SPI2 | SPI4 | SPI3 | SPI4 | SPI5 | SPI3 | USART1 | USART2 | USART6 | I2C2 | I2C3 | OTG_FS | SDIO
PA | 0 |  |  | CH1 / ETR |  |  | CH1 | [14 empty] | CTS | [5 empty] | ADC1_IN0 | X | SEN_INTB
| 1 |  |  | CH2 |  |  | CH2 | [8 empty] | MOSI | [5 empty] | RTS | [5 empty] | ADC1_IN1 | X | SEN_INTM
| 2 |  |  | CH3 |  |  | CH3 | CH1 | [13 empty] | TX | [5 empty] | ADC1_IN2 | O | UART_TX
| 3 |  |  | CH4 |  |  | CH4 | CH2 | [13 empty] | RX | [5 empty] | ADC1_IN3 | O | UART_RX
| 4 | [12 empty] | NSS |  |  | NSS |  |  |  |  | CK | [5 empty] | ADC1_IN4 | O | SEN_CSM
| 5 |  |  | CH1 / ETR | [9 empty] | SCK | [13 empty] | ADC1_IN5 | O | SEN_SCK
| 6 |  | BKIN |  | CH1 | [8 empty] | MISO | [12 empty] | CMD | ADC1_IN6 | O | SEN_SDO
| 7 |  | CH1N |  | CH2 | [8 empty] | MOSI | [13 empty] | ADC1_IN7 | O | SEN_SDI
| 8 | MCO1 | CH1 | [9 empty] | SCL | [7 empty] | CK |  |  |  |  | SOF | D1 |  | X | NC
| 9 |  | CH2 | [9 empty] | SMBA | [7 empty] | TX |  |  |  |  | VBUS | D2 |  | O | USB_VBUS
| 10 |  | CH3 | [15 empty] | MOSI |  | RX |  |  |  |  | ID |  |  | O | USB_ID
| 11 |  | CH4 | [14 empty] | MISO |  |  | CTS |  | TX |  |  | DM |  |  | O | USB_DM
| 12 |  | ETR | [15 empty] | MISO |  | RTS |  | RX |  |  | DP |  |  | O | USB_DP
| 13 | SDIO | [26 empty] | O | SWDIO
| 14 | SCLK | [26 empty] | O | SWCLK
| 15 | JTDI |  | CH1 / ETR | [9 empty] | NSS |  |  | NSS |  |  |  | TX | [7 empty] | O | EXP_IO1
PB | 0 |  | CH2N |  | CH3 | [13 empty] | SCK | [8 empty] | ADC1_IN8 | O | SEN_CSB
| 1 |  | CH3N |  | CH4 | [13 empty] | NSS | [8 empty] | ADC1_IN9 | X | NC
| 2 | BOOT | [26 empty] | X | NC
| 3 | JTDO |  | CH2 | [9 empty] | SCK |  |  | SCK |  |  |  | RX |  |  | SDA |  |  |  |  | O | EXP_IO2
| 4 | JTRST |  |  | CH1 | [8 empty] | MISO |  |  | MISO | [7 empty] | SDA |  | D0 |  | O | EXP_IO3
| 5 |  |  |  | CH2 | [5 empty] | SMBA |  |  | MOSI |  |  | MOSI | [9 empty] | D3 |  | O | EXP_IO4
| 6 |  |  |  |  | CH1 |  |  |  |  | SCL | [9 empty] | TX | [7 empty] | O | EXP_IO5
| 7 |  |  |  |  | CH2 |  |  |  |  | SDA | [9 empty] | RX | [5 empty] | D0 |  | O | EXP_IO6
| 8 |  |  |  |  | CH3 |  |  | CH1 |  | SCL | [7 empty] | MOSI | [5 empty] | SDA |  | D4 |  | O | EXP_IO7
| 9 |  |  |  |  | CH4 |  |  |  | CH1 | SDA |  |  |  | NSS | [8 empty] | SDA |  |  | D5 |  | O | EXP_IO8
| 10 |  |  | CH3 | [7 empty] | SCL |  |  | SCK | [11 empty] | D7 |  | X | NC
| 11 |  |  | CH4
| 12 |  | BKIN | [8 empty] | SMBA |  |  | NSS |  |  | NSS |  | SCK | [8 empty] | X | NC
| 13 |  | CH1N | [11 empty] | SCK |  |  | SCK | [10 empty] | X | LED_B
| 14 |  | CH2N | [11 empty] | MISO | [11 empty] | D6 |  | X | LED_G
| 15 | RTC | CH3N | [11 empty] | MOSI | [11 empty] | CK |  | X | LED_R
PC | 13 | [27 empty] | O | EXP_IO9
| 14 | [27 empty] | O | EXP_IO10
| 15 | [27 empty] | X | NC

## SmartIMU_DMA
DMA1
| Stream 0 | Stream 1 | Stream 2 | Stream 3 | Stream 4 | Stream 5 | Stream 6 | Stream 7
Channel 0 | SPI3_RX |  | SPI3_RX | SPI2_RX | SPI2_TX | SPI3_TX |  | SPI3_TX
Channel 1 | I2C1_RX | I2C3_RX |  |  |  | I2C1_RX | I2C1_TX | I2C1_TX
Channel 2 | TIM4_CH1 |  | I2S3_EXT_RX | TIM4_CH2 | I2S2_EXT_TX | I2S3_EXT_TX | TIM4_UP | TIM4_CH3
Channel 3 | I2S3_EXT_RX | TIM2_CH3 | I2C3_RX | I2S2_EXT_RX | I2C3_TX | TIM2_CH1 | TIM2_CH2 | TIM2_CH4
|  | TIM2_UP |  |  |  |  | TIM2_CH4 | TIM2_UP
Channel 4 | [5 empty] | USART2_RX | USART2_TX
Channel 5 |  |  | TIM3_CH4 |  | TIM3_CH1 | TIM3_CH2 |  | TIM3_CH3
|  |  | TIM3_UP |  | TIM3_TRIG
Channel 6 | TIM5_CH3 | TIM5_CH4 | TIM5_CH1 | TIM5_CH4 | TIM5_CH2 | I2C3_TX | TIM5_UP
| TIM5_UP | TIM5_TRIG |  | TIM5_TRIG
Channel 7 |  |  | I2C2_RX | I2C2_RX |  |  |  | I2C2_TX
DMA2
| Stream 0 | Stream 1 | Stream 2 | Stream 3 | Stream 4 | Stream 5 | Stream 6 | Stream 7
Channel 0 | ADC1 |  |  |  | ADC1 |  | TIM1_CH1 / CH2 / CH3
Channel 1
Channel 2
Channel 3 | SPI1_RX |  | SPI1_RX | SPI1_TX |  | SPI1_TX
Channel 4 | SPI4_RX | SPI4_TX | USART1_RX | SDIO |  | USART1_RX | SDIO | USART1_TX
Channel 5 |  | USART6_RX | USART6_RX | SPI4_RX | SPI4_TX |  | USART6_TX | USART6_TX
Channel 6 | TIM1_TRIG | TIM1_CH1 | TIM1_CH2 | TIM1_CH1 | TIM1_CH4 | TIM1_UP | TIM1_CH3
TIM1_TRIG / COM
Channel 7